## ePBR22_ACU_Controller
Comment | Description | Designator | Footprint | LibRef | Quantity | Supplier Part Number 1 | PartNumber
Cap | Capacitor | C1, C2, C3, C4, C5, C6, C7, C8, C9, C10, C11, C12, C13, C14, C15, C16, C17, C18, C19, C20, C22, C23, C25, C26, C27, C28, C29, C30, C31, C32, C33, C34, C35, C36, C37, C38, C39, C40, C41, C42, C43, C44, C45 | 1608[0603] | Cap | 43
CAP 100nF 10V 0603(1608) | CAP 100nF 10V -20% to +80% 0603 (1608 Metric) Thickness 1mm SMD | C21, C50 | CAPC0603(1608)100_N | CMP-1035-02582-1 | 2
NUP2105LT1 | Dual Line CAN Bus Protector, 3-Pin SOT-23, Tape and Reel | D1, D2 | ONSC-SOT-23-3-318-08_V | CMP-1063-00165-1 | 2 |  | NUP2105LT1
SZNUP1301ML3T1G | Low Capacitance Diode Array for ESD Protection in a Single Data Line, 3-Pin SOT-23, Pb-Free, Tape and Reel | D3, D4, D5, D6, D7, D8, D9, D10, D11, D15, D16, D17, D18, D19, D20, D21, D22, D23, D24, D25, D26, D27, D28, D35 | ONSC-SOT-23-3-318-08_V | CMP-1063-00171-1 | 24 |  | SZNUP1301ML3T1G
|  | D12, D13 | CLX6C-FKB | LED - CLX6C-FKB-CGJKNCFBB789363 RGB | 2 | 475-2899-1-ND
TLSU1008A(T04) | LED, Red 0603 (1608) 63mCd | D14 | TOSH-0603LED_RED_V | CMP-0444-00001-1 | 1 |  | TLSU1008A(T04)
RB521S30T1G | Schottky Barrier Diode, 2-Pin SOD-523, Pb-Free, Tape and Reel | D31, D32, D33, D34 | ONSC-SOD-523-2-502-01_V | CMP-1051-00018-1 | 4 |  | RB521S30T1G
SF-0603S050-2 | FUSE BOARD MNT 500MA 50VDC 0603 | F1, F2, F3 | FP-SF-0603S-MFG | CMP-07399-000004-1 | 3
6-534998-3 |  | J1, J2 | 6-534998-5_6-534998-5(Primary) | 6-534998-3 | 2 | S7118-ND
Inductor | Inductor | L1 | 0402-A | Inductor | 1
| N-Channel MOSFET | Q1, Q2, Q3, Q4, Q5 | SOT-23_N | MOSFET-N | 5 | DMG3406L-13DICT-ND
Res1 | Resistor | R1, R2, R3, R4, R5, R6, R7, R8, R9, R10, R11, R12, R13, R14, R15, R16, R17, R18, R19, R20, R21, R22, R23, R24, R25, R26, R27, R28, R29, R30, R31, R32, R33, R34, R35, R36, R37, R38, R39, R40, R41, R42, R43, R44, R45, R46, R47, R48, R49, R50, R51, R52, R53, R54, R55, R56, R57, R58, R59, R60, R61, R62, R63, R64, R65, R67, R68, R69, R70, R71, R72, R73, R74, R75, R76, R77, R78, R79, R80, R81, R82, R83, R84, R85, R86, R87, R88, R89, R90, R91, R92, R95, R96, R97, R98, R99, R100 | 1608[0603] | Res1 | 97
RES0603 | 0603 (1608 Metric) Chip Resistor | R66 | RESC0603(1608)_L | CMP-1591-00001-1 | 1
LT6654AHS6-3.3 | TSOT-23-56 | Ref1 | TSOT-23 | LT6654AHS6-3.3 | 1 | LT6654AHS6-3.3#TRMPBFCT-ND
0472192001 |  | SD_Card1 | MOLX-47219-2001-8_V - Cloned | 0472192001 | 1 | WM6698CT-ND
SN65HVD232DR | 3.3 V Can Transceiver, 17 mA, -40 to 85 degC, 8-pin SOIC (D), Green (RoHS & no Sb/Br) | U1, U2 | D0008A_M | CMP-0315-00075-2 | 2 |  | SN65HVD232DR
STM32F446VCT6 | ARM Cortex-M4 32-bit MCU+FPU, 256 KB Flash, 128 KB Internal RAM, 81 I/Os, 100-Pin LQFP, -40 to 85 degC, Tray | U3 | STM-LQFP100_L | CMP-0243-00219-1 | 1
ABS25-32.768KHZ-6-1-T |  | X1 | SOJ-4, 5.5mm Pitch | ABS25-32.768KHZ-6-1-T | 1 | 535-10241-1-ND
7A-8.000MAAJ-T |  | X2 | 5 x 3.2 mm SMD | 8MHz crystal, 7A-8.000MAAJ-T | 1 | 887-1448-1-ND